## ZAD.1
DANE: |  | WYNIKI:
z= |  | Vc= | m/min
d= | mm | ft= | mm/min
fn= | mm/obr | fz= | mm/z
n= | obr/min
|  | fn9= | mm/obr
|  | ft9= | mm/min

## ZAD5. ZGRUBNA
Karta instrukcyjna obróbki | [5 empty] | Symbol, rysunek, części : | [6 empty] | Znak :
Treść operacji : Toczenie zgrubne - powierzchnie walcowe | [5 empty] | Stanowisko robocze : | [6 empty] | Nr operacji: 20
Ustawienie | Pozycja | Zabieg | Licz. przej. | Opis zabiegu | Narzędzie | Warunki skrawania | [8 empty] | Czas masz. [min]
[6 empty] | D, d B | L | ap | f | fz | vf | vc | n | i
[5 empty] | Szkic, uwagi : Zaplanować obróbkę sworznia przedstawionego na rysunku. Obróbka dwuetapowa. - obróbka zgrubna amax=5mm, Vc=280 m/min, f=0,9mm/obr - obróbka kształtująca amax=0,5mm, Vc=400 m/min, f=0,3 mm/obr Wyznaczyć: 1. Kolejność przejść 2. Dla każdego przejścia: głębokość skrawania (ap), prędkość obrotową (n) |  | fz: Przyrządy i uchwyty obróbkowe :
Przyrządy i uchwyty narzędziowe :
Narzędzia pomiarowe : MLPd 300
|  |  |  | Opracował : |  |  | L: Sprawdził :; vf: Zatwierdził :

## ZAD5. KSZTAŁTUJĄCA
Karta instrukcyjna obróbki | [5 empty] | Symbol, rysunek, części : | [6 empty] | Znak :
Treść operacji : Toczenie kształtujące – powierzchnie walcowe | [5 empty] | Stanowisko robocze : | [6 empty] | Nr operacji: 30
Ustawienie | Pozycja | Zabieg | Licz. przej. | Opis zabiegu | Narzędzie | Warunki skrawania | [8 empty] | Czas masz. [min]
[6 empty] | D, d B | L | ap | f | fz | vf | vc | n | i
[5 empty] | Szkic, uwagi : Zaplanować obróbkę sworznia przedstawionego na rysunku. Obróbka dwuetapowa. - obróbka zgrubna amax=5mm, Vc=280 m/min, f=0,9mm/obr - obróbka kształtująca amax=0,5mm, Vc=400 m/min, f=0,3 mm/obr Wyznaczyć: 1. Kolejność przejść 2. Dla każdego przejścia: głębokość skrawania (ap), prędkość obrotową (n) |  | fz: Przyrządy i uchwyty obróbkowe :
Przyrządy i uchwyty narzędziowe :
Narzędzia pomiarowe : MLPd 300
|  |  |  | Opracował : |  |  | L: Sprawdził :; vf: Zatwierdził :